## Sheet1
河池市中医医院院内采购医疗设备技术参数表
序号 | 采购项目名称 | 数量 | 预算金额（万元） | 参数要求
1 | 电动病床 | 2台 | 14 | 一、规格尺寸 规格尺寸：L2200×W980mm×H（500--900）mm 二、功能参数 ▲背部升降：0～75°±5°，腿部升降：0～50°±5°；整体升降：（500-900）mm±10mm；前后倾斜：≥±12°,整床立柱左右侧翻±15° X光移动拍片合 CPR一键展平功 背膝联动 LED灯 三、性能参数 一、基本要求 1★双遥控设计，更具人性化。床尾配备护士遥控面板，备有3.5寸LCD屏幕显示，可以对患者使用的手控器进行任意功能的锁定；床头配备患者使用手控器，方便患者自行调节整床的各项功能。 2、具有“CPR一键展平”功能键，可使床体在任意角度下快速恢复至初始状态，为医护人员进行CPR急救赢得宝贵时间。 3、配有“UPS”蓄电池，具有储电功能，以应对停电等紧急突发情况。 4、配置夜间LED照明灯功能，方便病患夜间离床照明。 5★配备“智能称重功能”：由独立称重感应单元测量，通过电机控制系统内部通道传输数据，护士控制面板屏幕上即时显示测量数值，数据传输无延时、无干扰。 6、床板具备“背膝联动”功能等人性化设计：在背部升降时，膝部自动配合升降，有效防止患者体位下滑偏移，减轻医护人员工作强度。 7、背部床板设置X光拍片功能，可在不移动病人的情况下做X光拍片，且暗盒可高低可调
2 | 带轮双摇病床 | 42 | 13 | 规格：长2070×宽980×高500mm±10mm 配置说明：铝合金护栏、全刹静音轮、输液杆、杂物架、床垫、床头柜 功能描述： 1、摇杆：超强承重能力，可通过独立承重测试，摇手柄隐藏式设计，操作轻松自如，可灵活调节患者背部、腿部体位。 2、摇杆采用双组摇杆，超强承重能力， 每支摇杆可通过独立承重 700kg 的测试，隐藏式设计， 操作轻松自如， 可灵活调节患者背部、 腿部体位， 具有限位功能，摇杆采用不锈钢管加 ABS 强化塑料材料，具有高支撑力。 3、调节范围：背部倾斜度0゜—85゜（±5゜）,腿部倾斜度0゜—45゜（±5゜） 4、床体静态承载重量：≥250KG。 5、床面板具多孔设计，防滑透气，整体补强设计，背部床板升降主轴采用加厚钢管，强度高，坚固耐用。 6、床底左右前后具备4个引流尿袋挂钩和4个点滴架插孔。 7、床头尾板采用ABS工程塑料，一次性注塑成型，可兼做CPR板应急使用，对称式快速插座，可快速拆卸，满足临床急救需求。
3 | 医用控温仪 | 1 | 4 | 1.水温温度控制范围：4-40℃ 2.升温/降温双重功能：具备升温（26-40℃）与降温（4-25℃）双重功能 3.空载平均降温速度与升温速度：平均降温速度≥1.3℃/分钟；平均升温速度≥0.8℃/分钟 4.负载最大平均降温速度与升温速度：平均降温速度≥2.9℃/h；平均升温速度≥1℃/h 5.体温监测： 具有体表温度和体腔温度两种专用探头，目标温度设置范围：降温30-40℃，升温30-37℃，监测精度±0.1℃ 6.体温监测报警：双路体温监测报警均可同时独立设置体温下限和（或）体温上限，体温超限时报警并停止输出 7.输出控制方式：双路二组输出，左右分别控制，毯/帽可一个或两个同时工作 8.定时范围: 1-99小时或长期运行，可自动计时（包括倒计时） 9. 固化程序: 内置10个常用固化程序，方便紧急时使用，也可用户自行设置水温、体温上下限与定时时间
4 | 病人监护仪 | 2 | 4.2 | 1、一体化便携监护仪，整机无风扇设计。 ★2、≥10英寸彩色液晶电容触摸屏，分辨率高达1280*800像素或更高，≥8通道波形显示。 ★3、安全规格：ECG, TEMP, IBP, SpO2 , NIBP监测参数抗电击程度为防除颤CF型。 4、监护仪设计使用年限≥7年。整机抗跌落设计通过0.7米6面跌落测试。 5、监护仪清洁维护支持的清洁剂≥40种，在厂家手册中清晰列举清洁剂的种类。 6、支持≥20种心律失常分析,包括房颤分析。 7、支持指套式血氧探头，IPX7防水等级，支持液体浸泡消毒和清洁。 ★8、提供手动，自动，连续和序列4种测量模式，并提供24小时血压统计结果，满足临床应用。 9、提供辅助静脉穿刺功能。 10、★支持所有监测参数报警限一键自动设置功能，满足医护团队快速管理患者报警需求，产品用户手册提供报警限自动设置规则。 11、支持RJ45接口进行有线网络通信，和除颤监护仪一起联网通信到中心监护系统。 12、具有图形化技术报警指示功能，帮助医护团队快速识别报警来源。
5 | 除颤仪 | 1 | 6.5 | 1.★重量：≤6.2kg，含电池、体外板和心电导联线。 2.★彩色TFT显示屏≥7英寸, 分辨率800×480像素，可显示≥3通道监护参数波形，有高对比度显示界面。支持中文操作界面。 3.★具备手动除颤、心电监护、呼吸监护、自动体外除颤（AED）功能，AED功能适用于8岁以下人群。 4.支持升级血氧监测和无创血压监测 5.手动除颤分为同步和非同步两种方式，能量分20档以上，可通过体外电极板进行能量选择，最大能量可达360J。 6.可配置体内除颤手柄，体内手动除颤能力选择：1/2/3/4/5/6/7/8/9/10/15/20/30/50 J 7.体外除颤电极板同时支持成人和小儿，一体化设计，支持快速切换。 8.电极板支持能量选择，充电和放电三步操作，满足单人除颤操作。 9.★支持配置CPR辅助功能，CPR传感器设计符合2015 AHA/ERC指南，提供即时的按压反馈，设备界面提供按压深度和按压频率实时参数显示。 10.★提供的监护参数适用于成人，小儿和新生儿，并通过国家三类注册、CE认证。 11.支持连接中央站，与科室床旁监护仪共用监护网络。 12.支持提供IHE HL7协议，满足院前院内急救系统的联网通信。
6 | 肺功能仪 | 1 | 6.5 | 1、采用彩色触摸式大屏幕，中文操作系统，可以连接电脑工作站，操作步骤简洁，测试方式便捷，测试速度快。 ▲2、具有儿童鼓励系统，并自动触发激励模式功能，有6种引导激励图像和2种激励动画。 ▲3、设备本身具备有能存储10000份病例，电脑端存储病人资料存储无限制。 ▲4、流量传感器：新一代数字双向涡轮传感器，红外传导原理，可重复使用,传 感器可以完全无死角浸泡消毒，无残留。以便符合感控要求。可以单独选配一次性传感器也可以选配重复使用传感器，便减少科室使用成本。（必须单独配备贰套一次性流量传感器。） 5、配置肺功能工作站软件，并可与设备同步测试，支持检测结果一键批量打印功能； 6、7寸高清彩色触摸屏，温度传感器采用半导体原理。 ▲7、设备本身具有大容量内置电池，容量4000毫安；无需额外电源装置。 8、通讯接口：USB、蓝牙； ▲9、支持与HIS、HL7系统或者体检系统做接口； 10、测试方法：红外传导检测，容积测量方法：数字积分法。 ▲11、体积范围：10 L，测量误差：≤± 3 %；流量范围：±16 L/s，分辨率：≤ 0.01L/s,容量精度：±3%或50ml；体积准确度：± 3%；流量精度：± 5%。 12、气道阻力：＜0.5cmH20/L/S。 13、主要测量参数：用力肺活量(FVC)、静态肺活量(VC)、最大通气量(MVV)、用力呼气一秒量（FEV1）、用力呼气一秒率（FEV1/FVC）、六秒量（FEV6）、一秒量与六秒量的比值（FEV1/FEV6）、呼气峰值流速（PEF）、中段呼气流速（FEF2575）、肺年龄估计（ELA）、呼气时间（FET）、25％肺活量时的用力呼气流速（FEF25）、50％肺活量时的用力呼气流速（FEF50）、75％肺活量时的用力呼气流速（FEF75）、外推容积（EVOL）、用力吸气肺活量（FIVC）、用力吸气一秒量（FIV1）、用力吸气一秒率（FIV1/FIVC）、吸气峰值流速（PIF）、深吸气量（IC）、补呼气容积（ERV）、补吸气容积（IRV）、呼气肺活量（EVC）、吸气肺活量（IVC）、潮气量（TV）、分钟通气量（VE）、呼吸频率（RR）、潮气吸气时间（tI）、潮气呼气时间（tE）、潮气量TV与潮气吸气时间tI的比值（TV/tI）、潮气吸气时间tI与潮气呼吸总时间ttot的比值（tI/ttot）等参数。 ▲14、具有四流速定标程序，可以打印定标报告，可回顾历史定标记录。 15、测试质量控制：依据ATS/ERS自动计算质控评级A、B、C、D、E、F，包括显示质量等级，质控建议，外推容积指标，参数可重复性指示。受检者检查过程中，实时数据图像监测呼气时间，呼气末流速等，严格把控检查质量，保证检查结果准确。 16、工作站软件具有用户权限设置，可以设置不同功能权限。 ▲17、具有多种肺功能预测标准可选，包括ATS/ERS，NAMES III，GLI。 ▲18、具有预计值区间指数(LLN-ULN)和正常值分布指数(Z-score)，更科学的判定方式。 19、设备自带肺功能年龄评估功能，无任何外连设备可做肺年龄评估，能够评估受检者的肺部相对年龄，适合吸烟者的肺部评测及戒烟门诊的有效提示。 20、药物支气管舒张试验 ▲21、肺功能软件内置支气管激发测试规程。 22、可实现与计算机工作站的双向数据通讯，并通过云平台系统，具备用户管理、系统权限管理、数据分析以及汇总上传，测试报告数据、曲线、在线批注诊断结果以及查询和打印。 23、肺功能检测结果自动评估、解释，便节省医生工作余量。 24、南宁本地有售后服务办事处。售后响应时间30分钟内，24小时内免费到达现场，1小时内提供解决问题方案，如不能解决故障，提供同档次机器备用。