## 预算明细
附件2
河池市中医医院 区域中医（脑病专科）诊疗中心病区改造工程 工程量报价清单
序号 | 内容 | 技术参数及性能、配置 | 数量 | 单位 | 单价 （元） | 金额 （元） | 备注说明 （使用材料品牌）
1 | 原铝塑板隔墙拆除 | 原铝塑板隔墙拆除、设备带拆除等拆除部分 | 1 | 项
2 | 拆移装吊顶 | 包含拆装人工，含边角线，主副龙骨，吊杆等辅料 | 1 | 项
3 | 新装铝扣板吊顶 | 移装不够区域补装铝板吊顶；75型主骨、50型副骨；扣板规格：600*600*1.0mm； | 1 | 项
4 | 过道吊顶装饰梁 | 阻燃多层板打底，铝塑板饰面，含辅料及人工； | 15.9 | 米
5 | 立柱铝塑板包柱 | 阻燃九厘板打底，铝塑板饰面，含辅料及人工，规格：（780*750）*2*2800mm；（1.8*0.8）*2*2800mm | 23.13 | ㎡
6 | 墙面铝塑板修补 | 铝塑板饰面，结构架收口制作，含辅料及人工 | 1 | 项
7 | 床头设备带矮柜 | 1.8多层实木免漆板制作，双推门，含五金及辅料及安装人工，规格：1100*600*19000mm | 19 | 米
8 | 设备带制作安装 （11个床位终端，总长度约31米） | 20型设备带，含设备带强、弱电布线；含氧气终端2，负压终端2、空气开关、2位5孔插座、床头灯；不含呼叫主机；含辅料及安装人工 | 11 | 套
9 | 无线呼叫器（20分机） | 20路无线呼叫器单元，含床头呼叫铃，含安装人工费及安装辅料 | 1 | 套
10 | 医院专用隔断帘 （10个床位） | L型床帘，约5.5米/床，包含窗帘轨，吊轨输液架单杆等配件；100%低弹网络丝，包括轨道加固处理，滑轮、钩子>7个/米、封头2个/条、安装脚<1 个/米 | 10 | 套
11 | L型床帘吊轨、吊轨输液架单杆 | L型床帘，约5.5米/床，包括轨道加固处理；隔帘布医院提供加厚铝材，不锈钢吊架，天面铝扣板加固处理含安装；含辅料及安装人工 | 30 | 套
12 | 外科洗手池 | 2人位1500*600*1200mm，304不锈钢材质，（含洗手盆，下水管配件、给、排水管安装、脚踏阀） | 1 | 套
13 | 电路改造 | 线路规整，全线路铜芯线，含灯具调整、开关插座面板、空调线、开关面板改造；治疗大厅8个床位增加每个床位5个10孔插座（6平方铜芯线）、含辅料及安装人工 | 115 | ㎡
14 | 空调出风口、消防喷淋、烟感改造 | 出风口、回风口移位加固安装；含铝扣板开孔、风口移位材料及人工； | 1 | 项
15 | 病房竹木纤维墙板 | 规格：板宽600mm;安装高度1300mm；含墙板、阳角等配件及安装人工； | 30.81 | ㎡
16 | 墙面腻子刮弹涂及乳胶漆制作 | 环保内墙腻子，巴德士乳胶漆，含辅料及人工 | 37.92 | ㎡
17 | 地板修补，地面孔洞修补 | 瓷砖修复，孔洞环氧树脂美缝剂修补，含辅料及人工 | 1 | 项
18 | 柜式空调内机移装 | 柜式空调内机移装是立柱边；含排水、增加铜管、电源 | 1 | 项
19 | 卫生间改造 | 开挖卫生间，做防水，蹲式便盆，回填，贴砖，冲水箱 | 1 | 项
20 | 卫生清理及垃圾清运 | 含场地卫生清理，搬运人工及清运出城 | 1 | 项
合计
备注：1.以上工程量清单报价为综合报价，包括人工费、材料费、机械费、管理费、利润、风险费和税金。
报价单位：
联系电话：
报价日期